## tech.špecifikacia
Wood Exim Slovakia, s.r.o. , Štítnická 23, 048 01 Rožňava, IČO: 50 543 954
Inovácia procesu výroby v spoločnosti Wood Exim SLOVAKIA, s.r.o.
Špecifikácia predmetu zakázky
ITMS kód projektu: -
Kód výzvy: OPVaI-MH/DP/2016/3.1.1.-03
Pokyny pre predkladateľa cenovej ponuky:
Doplniť žltou vyznačené bunky
Prieskum trhu bude vyhodnotený na základe celkovej výslednej sumy za všetky predmety zákazky spolu bez DPH
Predkladateľ ponuky:
Obchodné meno:
Sídlo:
Ponuku vypracoval:
Tel.:
Mail:
1. Zdvíhací stôl |  | Požadovaná hodnota | Merná jednotka | Obchodné meno výrobcu | Doplniť údaj (povinne) | Cena bez DPH
Hlavné technické parametre stroja (HTPS) | Nosnosť | min. 3000 | kg
| Šírka pracovnej plochy | min. 1400 | mm
| Dĺžka pracovnej plochy | min. 3000 | mm
| Výška zdvihu - hydraulika | min. 1200 | mm
| Rýchlosť zdvihu - hydraulika | min. 0,5 | m/s
Ďalšie požiadavky | Doprava na miesto osadenia | áno | - | -
| Osadenie a zapojenie zariadenia | áno | -
Cena spolu: | [5 empty] | 0
Typové označenie
2. Voľnobežný valčekový stôl |  | Požadovaná hodnota | Merná jednotka | Obchodné meno výrobcu | Doplniť údaj (povinne) | Cena bez DPH
Hlavné technické parametre stroja (HTPS) | Dĺžka | min. 4 | m
| Rozpätie valcov | max. 300 | mm
| Dĺžka valcov | min. 600 | mm
| Priemer valcov | min. 75 | mm
| Bočný prístup obsluhy | áno | -
Ďalšie požiadavky | Doprava na miesto osadenia | áno | - | -
| Osadenie a zapojenie zariadenia | áno | -
Cena spolu: | [5 empty] | 0
Typové označenie
3. Skracovacia píla |  | Požadovaná hodnota | Merná jednotka | Obchodné meno výrobcu | Doplniť údaj (povinne) | Cena bez DPH
Hlavné technické parametre stroja (HTPS) | Výkon motora | min. 4 | kW
| Priemer pílového kotúča | 600-700 | mm
| Ručne prestaviteľná stolová narážka | áno | -
Ďalšie požiadavky | Doprava na miesto osadenia | áno | - | -
| Osadenie a zapojenie zariadenia | áno | -
Cena spolu: | [5 empty] | 0
Typové označenie
4. Voľnobežný valčekový stôl pred rozmietacou pílou |  | Požadovaná hodnota | Merná jednotka | Obchodné meno výrobcu | Doplniť údaj (povinne) | Cena bez DPH
Hlavné technické parametre stroja (HTPS) | Dĺžka | min. 4 | m
| Rozpätie valcov | max. 300 | mm
| Dĺžka valcov | min. 600 | mm
| Priemer valcov | min. 75 | mm
| Bočný prístup obsluhy | áno | -
Ďalšie požiadavky | Doprava na miesto osadenia | áno | - | -
| Osadenie a zapojenie zariadenia | áno | -
Cena spolu: | [5 empty] | 0
Typové označenie
5. Rozmietacia píla |  | Požadovaná hodnota | Merná jednotka | Obchodné meno výrobcu | Doplniť údaj (povinne) | Cena bez DPH
Hlavné technické parametre stroja (HTPS) | Maximálna vzdialenosť krajných pílových kotúčov | min. 400 | mm
| Šírka posuvného pásu | min. 450 | mm
| Maximálna výška rezu | min. 160 | mm
| Výška rezu minimálna | min. 10 | mm
| Dĺžka rozrezávaného materiálu - jednotlivo | min. 750 | mm
| Dĺžka rozrezávaného materiálu - v tesnom slede | min. 500 | mm
| Priemer pílového kotúča | 250 - 450 | mm
| Priemer pílového hriadeľu | max. 65 | mm
| Priemer otvoru pílového kotúča | max. 80 | mm
| Maximálna šírka vkladaného dielca | min. 850 | mm
| Posuv | 5-40 | m.min-1
| Výkon elektromotora - pilového hriadeľu | min. 450 | kW
| Výkon motora - pohonu posuvného pásu | min. 4 | kW
| Výška stola | max. 850 | mm
| Priemer odsávania | max. 300 | mm
| Rýchlosť odsávania | max. 30 | m.sec-1
| Hmotnosť | max. 3700 | kg
| Motorické prestavovanie prítlačnej skrine a pílového hriadeľu s digitálnou elektronickou indikáciou | áno | -
| Prestavovanie pílových púzdier | áno | -
| Prvky zavesenia posuvných valcov sú na guličkových ložiskách | áno | -
| Pohon ryhovacích valcov v prítlačnej skrini | áno | -
| Plynulá regulácia posuvu | áno | -
| Bezpečnostné prvky | áno | -
| Počítačové číslicové riadenie (NC) | áno | -
| Automatické mazanie vedenia reťazí | áno | -
| Ihličkový pás na zabezpečenie presného vedenia krátkych kusov reziva | áno | -
| Spätná väzba - regulácia posuvovej rýchlosti podľa zaťaženia na pílovom hriadeli | áno | -
Príslušenstvo | Zariadenie pre vytváranie referenčnej roviny - LASER | 3 | ks
| Držiak pre laser | áno | -
| Prítlačný valec pre rezanie krátkych dielcov | áno | -
| Joystick | áno | -
| Diaľkové ovládanie | áno | -
| Zariadenie pre rezanie krátkych dielcov | áno | -
Ďalšie požiadavky | Doprava na miesto osadenia | áno | - | -
| Osadenie a zapojenie zariadenia | áno | -
Cena spolu: | [5 empty] | 0
Typové označenie
6. Valčekový dopravník s pohonom a priečnym smerovačom |  | Požadovaná hodnota | Merná jednotka | Obchodné meno výrobcu | Doplniť údaj (povinne) | Cena bez DPH
Hlavné technické parametre stroja (HTPS) | Dĺžka | min. 3,5 | m
| Šírka stola | min. 1000 | mm
| Rýchlosť posuvu | min. 25 | m/min.
Ďalšie požiadavky | Doprava na miesto osadenia | áno | - | -
| Osadenie a zapojenie zariadenia | áno | -
Cena spolu: | [5 empty] | 0
Typové označenie
7. Priečny reťatový dopravník |  | Požadovaná hodnota | Merná jednotka | Obchodné meno výrobcu | Doplniť údaj (povinne) | Cena bez DPH
Hlavné technické parametre stroja (HTPS) | Počet reťazí | min. 4 | ks
| Dĺžka | max. 5 | m
| Rýchlosť | 3,5 - 4,5 | m/s
| Výkon | min. 1,5 | kW
| Pracovná výška stola | 700 - 1000 | mm
Ďalšie požiadavky | Doprava na miesto osadenia | áno | - | -
| Osadenie a zapojenie zariadenia | áno | -
Cena spolu: | [5 empty] | 0
Typové označenie
8. Voľnobežný valčekový stôl pred skracovacím poloautomatom |  | Požadovaná hodnota | Merná jednotka | Obchodné meno výrobcu | Doplniť údaj (povinne) | Cena bez DPH
Hlavné technické parametre stroja (HTPS) | Dĺžka | min. 4 | m
| Rozpätie valcov | max. 300 | mm
| Dĺžka valcov | min. 600 | mm
| Priemer valcov | min. 75 | mm
Ďalšie požiadavky | Doprava na miesto osadenia | áno | - | -
| Osadenie a zapojenie zariadenia | áno | -
Cena spolu: | [5 empty] | 0
Typové označenie
9. Skracovací poloautomat |  | Požadovaná hodnota | Merná jednotka | Obchodné meno výrobcu | Doplniť údaj (povinne) | Cena bez DPH
Hlavné technické parametre stroja (HTPS) | Pracovná výška | 800 - 950 | mm
| Veľkosť používaného listu | 350 - 550 | mm
| Výkon poháňaného motora | min. 5,5 | kW
| Pneumatický zdvih s hydraulickým nastavením | áno | -
Príslušenstvo | Laserové pravítko | áno | -
Ďalšie požiadavky | Doprava na miesto osadenia | áno | - | -
| Osadenie a zapojenie zariadenia | áno | -
Cena spolu: | [5 empty] | 0
Typové označenie
10. Výstupný valčekový stôl s pohonom |  | Požadovaná hodnota | Merná jednotka | Obchodné meno výrobcu | Doplniť údaj (povinne) | Cena bez DPH
Hlavné technické parametre stroja (HTPS) | Dĺžka | min. 6 | m
| Rozostup valcov | max. 130 | mm
| Počet pneumaticky nastaviteľných dorazov | 5 | ks
| PLC riadenie valčekových stolov | áno | -
Ďalšie požiadavky | Doprava na miesto osadenia | áno | - | -
| Osadenie a zapojenie zariadenia | áno | -
Cena spolu: | [5 empty] | 0
Typové označenie
11. Odsávací systém pilín vybavený cyklónom |  | Požadovaná hodnota | Merná jednotka | Obchodné meno výrobcu | Doplniť údaj (povinne) | Cena bez DPH
Hlavné technické parametre stroja (HTPS) | Ventilátor | min. 7,5 | kW
| Vrecové filtračné zariadenie | áno | -
| Cyklón so zásobníkom | min. 1 | m3
| Systém spätnej regulácie odsatého vzduchu | áno | -
Ďalšie požiadavky | Doprava na miesto osadenia | áno | - | -
| Osadenie a zapojenie zariadenia | áno | -
Cena spolu: | [5 empty] | 0
Typové označenie
12. Briketovací lis |  | Požadovaná hodnota | Merná jednotka | Obchodné meno výrobcu | Doplniť údaj (povinne) | Cena bez DPH
Hlavné technické parametre stroja (HTPS) | Kapacita | min. 40 | kg/h
| Automaticky zladený s výkonom rozmietacej a skracovanej linky | áno | -
Príslušenstvo | Rúra | áno | -
| Flexi hadica | áno
| Spojovací materiál | áno | -
| Objímky | áno | -
| Doplnkový materiál umožňujúci stabilnú funkčnosť | áno | -
Ďalšie požiadavky | Doprava na miesto osadenia | áno | - | -
| Osadenie a zapojenie zariadenia | áno | -
Cena spolu: | [5 empty] | 0
Typové označenie
Celková cena: | [5 empty] | 0
V |  | dňa
Meno štatutára, podpis a pečiatka
Názov firmy